## Sheet1
Index	Subindex	Type	Range	Default	Access	Name
0x1000	-	UINT32		0x00040192	R	Type of device
0x1001	-	STR		ECT60	R	Device name
0x1009	-	STR		0xA1	R	Hardware version
0x100A	-	STR		0x101B	R	Software version
0x1010	1	UINT8?		0	RW	Save parameters
0x1011	1	UINT8?		0	RW	Restore factory settings

0x2000	-	UINT16	100 – 6000	3000	RW	Operating current [mA]
0x2001	-	UINT16	200 – 65535	10000	RW	Open loop – Pulses per rotation
0x2002	-	UINT16	200 – 65535	500	RW	Standby time [ms]
0x2003	-	UINT16	0 – 100	50	RW	Standby current [%]
0x2005	1	UINT16	0 – 3	1	RW	Output 1Function
0x2005	2	UINT16	0 – 3	2	RW	Output 2Function
0x2006	-	UINT16	0 – 3	3	RW	Output port polarity
0x2007	3	UINT16	0 – 8	1	RW	Input 3Function
0x2007	4	UINT16	0 – 8	2	RW	Input 4Function
0x2007	5	UINT16	0 – 8	3	RW	Input 5Function
0x2007	6	UINT16	0 – 8	6	RW	Input 6Function
0x2008	-	UINT16	0 – 0x3F	0x3F	RW	Input port polarity
0x2009	-	UINT16	0 – 25600	6400	RW	Filter time [us]
0x200A	-	UINT16	0 – 65535	1000	RW	Soft shaft lock time [50us]
0x200B	1	UINT16	0 – 1	1	RW	Current loop parameter – AutoPI enable
0x200B	2	UINT16	100 – 65535	1000	RW	Current loop parameter – Kp
0x200B	3	UINT16	0 – 10000	200	RW	Current loop parameter – Ki
0x200B	4	UINT16	0 – 1024	256	RW	Current loop parameter – Kc
0x200C	1	UINT16	0 – 1	0	RW	Motor type
0x200C	2	UINT16	100 – 65535	1000	R	Resistance auto [mOhm]
0x200C	3	UINT16	0 – 10	1	R	Inductance auto [mH]
0x200C	4	UINT16	0 – 10000	1000	RW	Resistance set [mOhm]
0x200C	5	UINT16	1 – 10	1	RW	Inductance set [mH]
0x200C	6	UINT16	0 – 1000	256	RW	BEMF coefficient
0x200D	-	UINT16	0 – 1	0	RW	Run reverse
0x200E	-	UINT16	ENUM	0	R	Internal alarm code
0x200F	-	UINT16	ENUM	0	R	Internal status code
0x2010	-	UINT16	0 – 1	0	RW	Position (0x6064) clear
0x2011	-	UINT16	0 – 2	X	RW	Control mode
0x2020	-	UINT16	1000 – 65535	4000	RW	Encoder resolution
0x2021	-	UINT16	0 – 65535	0	R	Encoder position
0x2022	-	UINT16	0 – 65535	4000	RW	Position excess alarm value
0x2023	1	UINT16	0 – 10000	2000	RW	Position loop parameter – Kp
0x2023	2	UINT16	0 – 1000	100	RW	Position loop parameter – Ki
0x2023	3	UINT16	0 – 10000	200	RW	Position loop parameter – Kd
0x2023	4	UINT16	0 – 100	30	RW	Position loop parameter – Kvff
0x2023	5	UINT16	0 – 500	0	RW	Position loop parameter – Kdi
0x2024	1	UINT16	0 – 10000	2000	RW	In Place Signal – Mode
0x2024	2	UINT16	0 – 1000	100	RW	In Place Signal – Count
0x2024	3	UINT16	0 – 10000	200	RW	In Place Signal – Time
0x2025	1	UINT16	0 – 1000	200	RW	Servo Speed Filter – FV1 [Hz]
0x2025	2	UINT16	0 – 2000	600	RW	Servo Speed Filter – FV2 [Hz]
0x2025	3	UINT16	0 – 5000	5000	RW	Servo Speed Filter – FPOUT [Hz]
0x2026	1	UINT16	0 – 10000	2000	RW	Servo Mode 2 Control Parameters – P_VIA_Kp
0x2026	2	UINT16	0 – 1000	100	RW	Servo Mode 2 Control Parameters – P_VIA_Ki
0x2026	3	UINT16	0 – 10000	200	RW	Servo Mode 2 Control Parameters – P_VIA_Kv1
0x2026	4	UINT16	0 – 100	30	RW	Servo Mode 2 Control Parameters – P_VIA_Kv2
0x2026	5	UINT16	0 – 500	0	RW	Servo Mode 2 Control Parameters – P_VIA_Kvff
0x2043	-	UINT16	-3000 – 3000	0	R	Speed given reference [RPM]
0x2044	-	UINT16	-3000 – 3000	0	R	Speed actual reference [RPM]
0x2048	-	UINT16	-	0	R	Bus voltage [10mV]
0x2049	-	UINT16	-	0	R	Inputs levels
0x204A	-	UINT16	-	0	R	Outputs levels
0x2060	-	UINT16	0 – 1000	0	RW	Harmonic amplitude of the first resonance point
0x2061	-	UINT16	0 – 1024	0	RW	Phase A of First Anti-Vibration
0x2062	-	UINT16	0 – 1024	0	RW	Phase B of First Anti-Vibration